## And-Or-Matrix
Name	Wert	Bestellnummer	Anz	Preis	Summe
JP1_1, JP1_2, ..., JP4_4 / IN1, IN2, IN3, IN4 / OUT	Buchsenleiste; 1x3	MPE 094-1-003 / (BL 1X20G8 2,5)	21 / (5)	0,13 € / (0,27 €)	2,73 €
C1, C2, C5	Kerko; 100nF; 2,5mm	X7R-2,5 100N	3	0,05 €	0,15 €
C3, C4	Kerko; 100nF; 5mm	X7R-5 100N	2	0,04 €	0,08 €
LN1, LN2, ..., LN5	Led; rot; 3mm	SLH 36 RT	5	0,09 €	0,45 €
LP1, LP2, ..., LP5	Led; gruen; 3mm	SLH 36 GN	5	0,10 €	0,50 €
IC1, IC2	6x Inverter; 74HC04	74HC 04	2	0,31 €	0,62 €
IC3, IC4	2x 4er-Und; 74HC21	74HC 21	2	0,24 €	0,48 €
IC5	4x 2er-Oder; 74HC32	74HC 32	1	0,28 €	0,28 €
RN1, RN2, RN3, RN4 / RP1, RP2, RP3, RP4	200 Ohm; 10mm	METALL 200	8	0,05 €	0,40 €
RPD1, RPD2, ..., RPD4	10kOhm; 10mm	METALL 10,0K	4	0,05 €	0,20 €
RPU1, RPU2, …, RPU4	4x 10kOhm; 5 Pins	SIL 5-4 10K	4	0,06 €	0,24 €
S1	Kippschalter mit Lötfahnen	KIPP 1A11	1	1,20 €	1,20 €
X1	Schraubanschluss; 2x	AKL 101-02	1	0,34 €	0,34 €

Zusätzliches	IC-Sockel	GS 14	5	0,05 €	0,25 €
	2-polige Litze; 0,75mm²	LA 275-50	1 / (50)	0,21 €	0,21 €
	Schraube; M3; 12mm	SZK M3X12-200	4 / (200)	0,01 €	0,04 €
	Mutter; M3	SK-E M3-100	4 / (100)	0,03 €	0,10 €
	Federring; M3	SKU-E 3,2-100	8 / (100)	0,02 €	0,15 €
	Federring; M3	SFR-E 3-100	4 / (100)	0,02 €	0,08 €

			8,49 €